## Sheet1
SUDERINTA: ___________ TŪKST.EUR. |  |  |  |  | TVIRTINU:_______________TŪKST.EUR.
ATSAKINGAS ATSTOVAS ______________ |  |  |  |  | ATSAKINGAS ATSTOVAS________________
2021 M. MĖN. D. |  |  |  |  | 2021 M. MĖN. D.
L O K A L I N Ė S Ą M A T A
Sudaryta pagal 2020.10 kainas
Statinių grupė 11 2021
Statinys 8 Gatviu apvietimo tinklai, Skersines sodu 1-oji; 3-oji; 4-oji; 5-oji; 6-oji, Vilnius, Vilniaus m. sav.
Žiniaraštis 1 Gatviu apvietimo tinklai, Skersines sodu 1-oji; 3-oji; 4-oji; 5-oji; 6-oji, Vilnius, Vilniaus m. sav.
2021.05.05 |  |  |  |  | Suma žiniaraščiui 90218.66 EUR
Sąm. | Darbo | Darbų ir išlaidų | Mato | Kiekis | Kaina EUR
eil. | kodas | aprašymai | vnt |  | D.užm. | Medžiagos | Mechanizm. | Iš viso
| 1 | Montavimo darbai
1 | R16-98 | Tašytų akmenų, betoninių trinkelių grindinio ardymas rankiniu būdu k8=1.17, k9=1.15 | 100m2 | 0.6 | 220.37 | 0 | 0 | 220.37
2 | N1-428 | Tranšėjų kasimas rankiniu būdu 1-2 kabeliams i-ii grupės grunte iki 1m gylio k9=1.15 | km | 0.163 | 560.69 | 0 | 0 | 560.69
3 | N1-422 | Tranšėjų 1m gylio 1-2 kabeliams kasimas 0,25m3 talpos kaušu ekskavatoriais i-ii grupės grunte k9=1.15 | km | 0.9 | 25 | 0 | 544.68 | 569.68
4 | N1P-0406 | II grupės grunto kasimas rankiniu būdu sutvirtintose tranšėjose (iškasose) , kai kasimo gylis iki 2m, tranšėjos plotis iki 2m k9=1.15 | 100m3 | 0.15 | 294.12 | 0 | 0 | 294.12
5 | N21-4 | Pakloto kabeliui įrengimas,kai tranšėjoje tiesiamas vienas kabelis k3=0.0, k9=1.15 | 100m | 10.63 | 508.2 | 0 | 0 | 508.2
6 | N21P-0116 | Kabelių apsaugos plastikinių gofruotų vamzdžių klojimas tranšėjose, kai vamzdžio išorinis skersmuo daugiau 32 mm iki 63 mm k3=0.0 | 100m | 10.63 | 820.85 | 0 | 0 | 820.85
7 | N21-6-1 | Signalinės juostos paklojimas tranšėjoje virš pakloto kabelio k3=0.0, k9=1.15 | km | 1.063 | 26.05 | 0 | 0 | 26.05
8 | N57P-6317 | Cinkuotų apšvietimo stulpų montavimas gelžbetoniniuose pamatuose, gręžiant, kai apšvietimo stulpų aukštis daugiau 6,5m iki 8,5m k3=0.0 | vnt. | 28 | 453.4 | 0 | 711.94 | 1165.34
9 | R33-26 | 0,38 kv ol papildomos traversos montavimas ant pastatytos g/b atramos k3=0.0 | vnt | 70 | 534.53 | 0 | 368.7 | 903.23
10 | N21-334 | Kronšteino vienam šviestuvui ant atramos montavimas k3=0.0 | vnt | 47 | 483.91 | 0 | 742.22 | 1226.13
11 | R33-36 | Oro kabelio iki 50 mm2 skerspjūvio montavimas k3=0.0 | km | 1.653 | 455.24 | 0 | 163.25 | 618.49
12 | N21P-0701 | Šviesos diodų lempų šviestuvų gatvių apšvietimui montavimas ant įrengtų apšvietimo atramų k3=0.0 | vnt. | 75 | 1583.55 | 0 | 2270.1 | 3853.65
13 | N21-24 | Kabelio tiesimas vamzdžiuose, blokuose ,laidadėžėse, kai kabelio masė iki 3kg k3=0.0 | 100m | 12.45 | 2088.08 | 0 | 189.24 | 2277.32
14 | N21-13-1 | Kabelių apsauga metaliniais gaubtais k3=0.0 | vnt. | 12 | 39.22 | 0 | 0 | 39.22
15 | N21-13 | Kabelio tiesimas tvirtinant uždedamomis apkabomis, kai 1m kabelio masė iki 3kg k3=0.0 | 100m | 1.2 | 364.98 | 0 | 28.79 | 393.77
16 | N21-601 | Iki 1000 v įtampos iki 70mm2 skersp.kabeliui galinės movos su terminiais vamzdeliais montavimas k3=0.0 | vnt. | 62 | 569.16 | 0 | 0 | 569.16
17 | N21-345 | Paleidimo - reguliavimo įtaisų skydelių montavimas, tvirtinant prie atramos / SAUGIKLINIŲ MONTAVIMAS k2=0.0, k3=0.0 | vnt. | 28 | 241.97 | 0 | 0 | 241.97
18 | N21-345 | Paleidimo - reguliavimo įtaisų skydelių montavimas, tvirtinant prie atramos / SAUGIKLINIŲ MONTAVIMAS G/B ATRAMOJE k3=0.0 | vnt. | 47 | 406.16 | 0 | 630.89 | 1037.05
19 | N21-267 | Įžeminimo lyninės jungties iki 9.2 mm2 skerspjūvio montavimas / ĮŽEMIKLIO MONTAVIMAS k3=0.0 | 10 vnt | 11 | 304.56 | 0 | 0 | 304.56
20 | N21-281 | Laidų ir kabelių vienvielių iki 35 mm2 skersp.gyslų su antgaliais prijungimas prie aparatų gnybtų / SUJUNGIMAS GNYBTAIS k3=0.0 | 100vnt | 1.79 | 322.07 | 0 | 0 | 322.07
21 | R33-30-1 | 0,4 kV viršįtampių ribotuvų montavimas atramose k2=0.0, k3=0.0 | vnt. | 36 | 432.43 | 0 | 0 | 432.43
22 | D1-397 | Iki 1 kv įtampos kabelinių ir kitų linijų izoliacijos varžos matavimas megometru (linija) k3=0.0 | vnt | 28 | 137.76 | 0 | 0 | 137.76
23 | N21-173 | Pirmo viengyslio arba daugiagyslio laido vienoje pynėje iki 2.5mm2 skerspjūvio įtraukimas į sumontuotus vamzdžius/ĮTRAUKIMAS Į ATRAMAS IR VAMZDŽIUS k3=0.0 | 100m | 3.47 | 157.79 | 0 | 0 | 157.79
24 | N1-431 | Tranšėjų užpylimas rankiniu būdu 1-2 kabeliams i-ii grupės grunte k9=1.15 | km | 0.163 | 225.92 | 0 | 0 | 225.92
25 | N1-425 | Tranšėjų 1m gylio 1-2 kabeliams užpylimas buldozeriais 59 kw(80aj) i-ii grupės grunte iš sankasos k9=1.15 | km | 0.9 | 0 | 0 | 161.41 | 161.41
26 | N1P-0707 | TRANŠĖJŲ, IŠKASŲ IR DUOBIŲ UŽPYLIMAS GRUNTU RANKINIU BŪDU, kai gruntas II grupės K9=1.15 | 100m3 | 0.15 | 103.95 | 0 | 0 | 103.95
27 | N1-381-1 | I-II grupės grunto tankinimas vibroplokštėmis k9=1.15 | 100m3 | 2.2323 | 192.86 | 0 | 85.02 | 277.88
28 | N33-66 | Įžeminimo kontūro įrengimas iš vieno elektrodo iki 5 m ilgio su horizontalia įžeminimo šyna iki 1m ilgio k3=0.0 | kompl. | 40 | 633.99 | 0 | 144.8 | 778.79
29 | D1-375 | Įžemiklio varžos matavimas srovės sklidimui (matavimas) k3=0.0 | vnt | 40 | 393.6 | 0 | 0 | 393.6
30 | R21-153 | Metalinių vamzdinių atramų dažymas vieną kartą | 100m2 | 0.1848 | 41.23 | 20.22 | 65.37 | 126.82
31 | R33-41 | Atramų numeravimo atnaujinimas | vnt | 75 | 62.37 | 6.97 | 0 | 69.34
32 | N33-91 | Traversų, tvirtinimo detalių, izoliatorių ir kt. medžiagų išvežiojimas trasoje automašina k3=0.0 | t | 6 | 403.7 | 0 | 704.59 | 1108.29
Skyriuje 1 |  |  |  |  | 13087.71 | 27.19 | 6811 | 19925.9
| 2 | Medžiagos
1 | 88001015 | Šviestuvas LED 23W RAL7035 L04 B012 DH2 | vnt | 75 | 0 | 9647.25 | 0 | 9647.25
2 | 88001016 | Kūginis cink stulpas šviest įleidžiamas į pamatą 8.5m | vnt | 28 | 0 | 3880.8 | 0 | 3880.8
3 | 88004030 | Gembė g/b atramai 0.5x1.0m be tvirtinimo elementu | vnt | 47 | 0 | 2171.4 | 0 | 2171.4
4 | 88005013 | Gembės laikilis prie g/b atramos | vnt | 47 | 0 | 552.72 | 0 | 552.72
5 | 88001014 | Pamatas su sandarinimo žiedu 8-10m | vnt | 28 | 0 | 1233.68 | 0 | 1233.68
6 | 88001001 | Elektros kabelis 4x25mm2 | m | 1365 | 0 | 1911 | 0 | 1911
7 | 88005014 | Kabelis AMKA 3x25+35mm2 | m | 1653 | 0 | 2264.61 | 0 | 2264.61
8 | 88001013 | Kabelis 3x1,5 CYKY-O 450/750V | m | 347 | 0 | 128.39 | 0 | 128.39
9 | 88001018 | Termo pirštinė 1kV SEH 4/35-15 6-35mm | vnt | 62 | 0 | 116.56 | 0 | 116.56
10 | 88004037 | Antgalis HI 25/16 | vnt | 248 | 0 | 9.92 | 0 | 9.92
11 | 88005010 | Gofruotas vamzdys d50mm, PE | m | 1063 | 0 | 467.72 | 0 | 467.72
12 | 88005011 | Vamzdis d63mm, HDPE | m | 90 | 0 | 184.5 | 0 | 184.5
13 | 88004011 | Signalinė juosta | m | 1063 | 0 | 212.6 | 0 | 212.6
14 | 88001010 | Gnybtas KA502 2x6-50 1x1,5-10 | vnt | 75 | 0 | 279.75 | 0 | 279.75
15 | 88001011 | Gnybtas KA503N 3x6-50 2x1,5-10 | vnt | 9 | 0 | 37.71 | 0 | 37.71
16 | 88005037 | Gnybtas KA503 3x6-50 2x1,5-10 | vnt | 25 | 0 | 91.5 | 0 | 91.5
17 | 88005038 | Gnybtas KA504N 4x6-50 3x1,5-10 | vnt | 3 | 0 | 21.42 | 0 | 21.42
18 | 88005016 | Hermentinis gnybtas SLIW 54 Al/Cu 16-120mm2 | vnt | 72 | 0 | 177.84 | 0 | 177.84
19 | 88005039 | Hermetinis gnybtas SLIW 50 Al/Cu 10-50mm2 | vnt | 47 | 0 | 98.7 | 0 | 98.7
20 | 88005024 | Atsišakojimo gnybtas SL 37.2 AI6-95 su 2 varžtais | vnt | 60 | 0 | 88.8 | 0 | 88.8
21 | 88005030 | Laikantysis gnybtas SO214 16-95 mm2 | vnt | 40 | 0 | 211.2 | 0 | 211.2
22 | 88005031 | Galinis gnybtas SO28 25-50mm2 | vnt | 30 | 0 | 212.4 | 0 | 212.4
23 | 88005025 | Traversa TK-1 be apkabos | vnt. | 70 | 0 | 239.4 | 0 | 239.4
24 | 88005026 | Apkaba A-3 Zn | vnt | 70 | 0 | 302.4 | 0 | 302.4
25 | 88001012 | Saugiklinė LFB16 su 6A saugikliu | vnt | 28 | 0 | 194.6 | 0 | 194.6
26 | 88005017 | Gnybtas BZO-03 izoliuotas oro linijai su saugikliu 6A | vnt | 47 | 0 | 314.43 | 0 | 314.43
27 | 88005018 | Įžemiklis | vnt | 110 | 0 | 180.4 | 0 | 180.4
28 | 88005019 | Gaubtas kabeliui GK-2 | vnt | 12 | 0 | 424.8 | 0 | 424.8
29 | 88005020 | Kabelio laikiklis su dirželiu LKT-1 | vnt | 36 | 0 | 97.2 | 0 | 97.2
30 | 88005021 | Ribotuvas EBBPZ-A440/10-0 (LOVOS) | vnt. | 36 | 0 | 345.6 | 0 | 345.6
31 | 88005022 | SE45.1 gnybtas ribotuvui, izoliaciją prakerpantis | vnt | 36 | 0 | 108 | 0 | 108
32 | 88001004 | Strypas 14.2/1500mm | vnt | 120 | 0 | 669.6 | 0 | 669.6
33 | 88001005 | Mova įžeminimo strypui | vnt | 80 | 0 | 292.8 | 0 | 292.8
34 | 88001006 | Įžeminimo juosta | vnt | 40 | 0 | 156.8 | 0 | 156.8
35 | 88001007 | Kryžminė jungtis 4xM8x30-40 | vnt | 40 | 0 | 124.8 | 0 | 124.8
36 | 88001008 | Įžeminimo laidas su antgl. KA gnybtams | vnt | 40 | 0 | 54.4 | 0 | 54.4
37 | 88001009 | Antikorozinė juosta įžeminimui | vnt | 5 | 0 | 19.85 | 0 | 19.85
38 | 88001019 | Lipdukas "Atsargiai, elektros smūgio pavojus" 80mm | vnt | 75 | 0 | 6 | 0 | 6
Skyriuje 2 |  |  |  |  | 0 | 27531.55 | 0 | 27531.55
| 3 | Papildomos išlaidos
1 | 88004015 | Išpildomoji topografinė nuotrauka | kompl. | 1 | 0 | 175 | 0 | 175
2 | 88005002 | Elektros kabelio ir atramų koordinuotų taškų nužymėjimas | kompl. | 1 | 0 | 125 | 0 | 125
3 | 88005012 | Vamzdžio d-63 klojimas betranšėjiniu būdu (be vamzdžio kainos, be žemės paruošimo darbų) | m | 90 | 0 | 1080 | 0 | 1080
4 | 88005034 | Betoninių trinkelių dangos klojimas su naujomis medžiagomis (su pagrindais) | m2 | 15 | 0 | 555 | 0 | 555
5 | 88005035 | Betoninių trinkelių dangos klojimas su esamomis medžiagomis (su pagrindais) | m2 | 45 | 0 | 1395 | 0 | 1395
6 | 88005033 | Žvyro – skaldos dangos įrengimas (PT-4 tipo), pagrindas smėlio – žvyro mišinys – 20 cm. | m2 | 800 | 0 | 8000 | 0 | 8000
7 | 88005027 | Telia, AB atstovų iškvietimas į vietą | kompl. | 1 | 0 | 100 | 0 | 100
8 | 88005036 | Apšviestumo matavimas | kompl. | 1 | 0 | 392 | 0 | 392
Skyriuje 3 |  |  |  |  | 0 | 11822 | 0 | 11822
Viso žiniaraštyje 1 |  |  |  |  | 13087.71 | 39380.74 | 6811 | 59279.45
|  | Papildomų medžiagų vertė 3.00% |  |  | 0 | 1181.42 | 0 | 0
|  | Papildomų mechanizmų vertė 3.00% |  |  | 0 | 0 | 204.33 | 0
|  | Sezoniniai darbai 15.00% (2157.16) |  |  | 323.57 | 0 | 0 | 0
|  | Specifiniai darbai 17.00% |  |  | 37.46 | 0 | 0 | 0
|  | Papildomas darbo užmokestis 8.00%(13087.71+323.57+37.46) |  |  | 1075.9 | 0 | 0 | 0
[5 empty] | 14524.64 | 40562.16 | 7015.33 | 62102.13
|  | Soc.draudimo išlaidos 1.79%(13087.71+323.57+37.46+1075.90) |  |  | 259.99 | 0 | 0 | 0
|  | Statinio statybos išlaidos |  |  | 14784.63 | 40562.16 | 7015.33 | 62362.12
|  | Statybvietės išlaidos 9.00% |  |  | 0 | 0 | 0 | 5612.59
|  | Iš viso tiesioginės išlaidos |  |  | 0 | 0 | 0 | 67974.71
|  | Pridėtinės išlaidos 20.90%(13087.71+323.57+37.46+1075.90) |  |  | 0 | 0 | 0 | 3035.65
|  | Pelnas 5.00%(67974.71+3035.65) |  |  | 0 | 0 | 0 | 3550.52
|  | Iš viso netiesioginės išlaidos |  |  | 0 | 0 | 0 | 6586.17
[5 empty] | Bendra vertė be PVM |  |  | 74560.88
|  | Pridėtinės vertės mokestis 21.00% |  |  | 0 | 0 | 0 | 15657.78
[5 empty] | Bendra vertė su PVM |  |  | 90218.66
Sudarė :
/Pavardė/